## Hoja 1
ECM010 | m³ |  | Muro de mampostería.
Muro portante de mampostería ordinaria a una cara vista, con mampuestos irregulares en basto, de piedra arenisca, con sus caras sin labrar, colocados en seco, en muros de espesor variable, hasta 50 cm.
Código |  | Unidad |  | Descripción | Cantidad | Valor unitario | Valor parcial
1 |  |  |  | Materiales
mt06maa010a |  | m³ |  | Piedra arenisca ordinaria para mampostería, formada por mampuestos de varias dimensiones sin labra previa alguna, arreglados solamente con martillo. | 1.3 | 106484 | 138429.2
[5 empty] | Subtotal materiales: |  | 138429.2
2 |  |  |  | Mano de obra
mo022 |  | h |  | Oficial 1ª colocador de piedra natural. | 4.867 | 26625.3 | 129585.34
mo060 |  | h |  | Ayudante colocador de piedra natural. | 4.867 | 19903 | 96867.9
[5 empty] | Subtotal mano de obra: |  | 226453.24
3 |  |  |  | Herramienta menor
|  | % |  | Herramienta menor | 2 | 364882.44 | 7297.65
Coste de mantenimiento decenal: $ 26.052,62 en los primeros 10 años. |  |  |  |  | Costos directos (1+2+3): |  | 372180.09