## Hoja 1
ECP010 | Ud | Columna de piedra natural.
Columna de granito Gris Mondariz, con fuste de sección circular de 30 cm de diámetro, 200 cm de alto y acabado aserrado. Colocación en obra: mediante su apoyo sobre la superficie soporte.
Código |  | Unidad | Descripción | Cantidad | Valor unitario | Valor parcial
1 |  |  | Materiales
mt06cpn010aad |  | Ud | Columna de granito Gris Mondariz, con fuste de sección circular de 30 cm de diámetro, 200 cm de alto y acabado aserrado. | 1 | 1647640 | 1647640
|  |  |  | Subtotal materiales: |  | 1647640
2 |  |  | Equipo
mq07gte010c |  | h | Grúa autopropulsada de brazo telescópico con una capacidad de elevación de 30 t y 27 m de altura máxima de trabajo. | 1.159 | 190960 | 221323
|  |  |  | Subtotal equipo: |  | 221323
3 |  |  | Mano de obra
mo022 |  | h | Oficial 1ª colocador de piedra natural. | 3.477 | 26625.3 | 92576
mo060 |  | h | Ayudante colocador de piedra natural. | 3.477 | 19903 | 69202.9
|  |  |  | Subtotal mano de obra: |  | 161779
4 |  |  | Herramienta menor
|  | % | Herramienta menor | 2 | 2030750 | 40614.9
Coste de mantenimiento decenal: $ 165.708,90 en los primeros 10 años. |  |  |  | Costos directos (1+2+3+4): |  | 2071360