## Hoja 1
ECR010 | m | Arco de dovelas de piedra natural.
Arco de piedra natural caliza formado por dovelas de 60x40x40 cm, acabado abujardado, escuadradas y trabajadas en taller, con sección trapezoidal según plano de detalle, colocadas con mortero de cemento confeccionado en obra, con 300 kg/m³ de cemento, color gris, con aditivo hidrófugo, dosificación 1:5, suministrado en sacos; montaje y desmontaje de cimbras y apeos.
Código |  |  | Unidad | Descripción | Cantidad | Valor unitario | Valor parcial
1 |  |  |  | Materiales
mt06dpn010a |  |  | Ud | Dovela de piedra natural caliza de 60x40x40 cm, acabado abujardado. | 1.66 | 221704 | 368029
mt08cim020 |  |  | m | Camón de madera para formación de arco. | 1 | 167339 | 167339
mt08cim030a |  |  | m³ | Madera de pino para formación de cimbra. | 0.15 | 777635 | 116645
mt08aaa010a |  |  | m³ | Agua. | 0.004 | 3281.16 | 13.12
mt01arg005a |  |  | t | Arena de cantera, para mortero preparado en obra. | 0.032 | 45136 | 1444.35
mt08cem000d |  |  | kg | Cemento gris en sacos. | 6.03 | 483.43 | 2915.08
mt08adt010 |  |  | kg | Aditivo hidrófugo para impermeabilización de morteros u concretos. | 0.121 | 2624.93 | 317.62
[5 empty] | Subtotal materiales: |  | 656704
2 |  |  |  | Equipo
mq06hor010 |  |  | h | Concretera eléctrica con una capacidad de amasado de 160 l. | 0.016 | 8706.88 | 139.31
[5 empty] | Subtotal equipo: |  | 139.31
3 |  |  |  | Mano de obra
mo022 |  |  | h | Oficial 1ª colocador de piedra natural. | 5.215 | 25476.9 | 132862
mo060 |  |  | h | Ayudante colocador de piedra natural. | 5.493 | 19044.7 | 104612
[5 empty] | Subtotal mano de obra: |  | 237474
4 |  |  |  | Herramienta menor
|  |  | % | Herramienta menor | 2 | 894317 | 17886.3
Coste de mantenimiento decenal: $ 63.854,27 en los primeros 10 años. |  |  |  |  | Costos directos (1+2+3+4): |  | 912204