## Hoja 1
ECR010 | m | Arco de dovelas de piedra natural.
Arco de piedra natural caliza formado por dovelas de 60x40x40 cm, acabado abujardado, escuadradas y trabajadas en taller, con sección trapezoidal según plano de detalle, colocadas con mortero de cemento confeccionado en obra, con 300 kg/m³ de cemento, color blanco (con arena de mármol blanco), dosificación 1:5, suministrado en sacos; montaje y desmontaje de cimbras y apeos.
Código |  |  | Unidad | Descripción | Cantidad | Valor unitario | Valor parcial
1 |  |  |  | Materiales
mt06dpn010a |  |  | Ud | Dovela de piedra natural caliza de 60x40x40 cm, acabado abujardado. | 1.66 | 221704 | 368029
mt08cim020 |  |  | m | Camón de madera para formación de arco. | 1 | 167339 | 167339
mt08cim030a |  |  | m³ | Madera de pino para formación de cimbra. | 0.15 | 777635 | 116645
mt08aaa010a |  |  | m³ | Agua. | 0.004 | 3281.16 | 13.12
mt01arg005b |  |  | t | Arena de mármol blanco, para mortero preparado en obra. | 0.032 | 288369 | 9227.8
mt08cem041d |  |  | kg | Cemento blanco en sacos. | 6.03 | 1208.56 | 7287.62
[5 empty] | Subtotal materiales: |  | 668542
2 |  |  |  | Equipo
mq06hor010 |  |  | h | Concretera eléctrica con una capacidad de amasado de 160 l. | 0.021 | 8706.88 | 182.84
[5 empty] | Subtotal equipo: |  | 182.84
3 |  |  |  | Mano de obra
mo022 |  |  | h | Oficial 1ª colocador de piedra natural. | 5.215 | 25476.9 | 132862
mo060 |  |  | h | Ayudante colocador de piedra natural. | 5.521 | 19044.7 | 105146
[5 empty] | Subtotal mano de obra: |  | 238008
4 |  |  |  | Herramienta menor
|  |  | % | Herramienta menor | 2 | 906733 | 18134.7
Coste de mantenimiento decenal: $ 64.740,71 en los primeros 10 años. |  |  |  |  | Costos directos (1+2+3+4): |  | 924867