## Hoja 1
ECR010 | m | Arco de dovelas de piedra natural.
Arco de piedra natural granítica formado por dovelas de 60x40x40 cm, acabado abujardado, escuadradas y trabajadas en taller, con sección trapezoidal según plano de detalle, colocadas con mortero de cemento confeccionado en obra, con 300 kg/m³ de cemento, color gris, con aditivo plastificante-aireante, dosificación 1:5, suministrado a granel; montaje y desmontaje de cimbras y apeos.
Código |  | Unidad | Descripción | Cantidad | Valor unitario | Valor parcial
1 |  |  | Materiales
mt06dpn010c |  | Ud | Dovela de piedra natural granítica de 60x40x40 cm, acabado abujardado. | 1.66 | 369491 | 613355
mt08cim020 |  | m | Camón de madera para formación de arco. | 1 | 167339 | 167339
mt08cim030a |  | m³ | Madera de pino para formación de cimbra. | 0.15 | 777635 | 116645
mt08aaa010a |  | m³ | Agua. | 0.004 | 3281.16 | 13.12
mt01arg005a |  | t | Arena de cantera, para mortero preparado en obra. | 0.032 | 45136 | 1444.35
mt08cet020e |  | t | Cemento CEM II / A-L 32,5 N, a granel. | 0.006 | 196077 | 1176.46
mt08adt040 |  | kg | Aditivo plastificante-aireante para morteros. | 0.121 | 2537.43 | 307.03
|  |  |  | Subtotal materiales: |  | 900281
2 |  |  | Equipo
mq06hor010 |  | h | Concretera eléctrica con una capacidad de amasado de 160 l. | 0.016 | 8706.88 | 139.31
|  |  |  | Subtotal equipo: |  | 139.31
3 |  |  | Mano de obra
mo022 |  | h | Oficial 1ª colocador de piedra natural. | 5.215 | 25476.9 | 132862
mo060 |  | h | Ayudante colocador de piedra natural. | 5.438 | 19044.7 | 103565
|  |  |  | Subtotal mano de obra: |  | 236427
4 |  |  | Herramienta menor
|  | % | Herramienta menor | 2 | 1136850 | 22736.9
Coste de mantenimiento decenal: $ 81.170,88 en los primeros 10 años. |  |  |  | Costos directos (1+2+3+4): |  | 1159580