## Hoja 1
ECR010 | m |  | Arco de dovelas de piedra natural.
Arco de piedra natural granítica formado por dovelas de 60x40x40 cm, acabado abujardado, escuadradas y trabajadas en taller, con sección trapezoidal según plano de detalle, colocadas con mortero de cemento y cal confeccionado en obra, con 250 kg/m³ de cemento, color blanco (con arena de mármol blanco), dosificación 1:1:7, suministrado en sacos; montaje y desmontaje de cimbras y apeos.
Código |  | Unidad |  | Descripción | Cantidad | Valor unitario | Valor parcial
1 |  |  |  | Materiales
mt06dpn010c |  | Ud |  | Dovela de piedra natural granítica de 60x40x40 cm, acabado abujardado. | 1.66 | 369491 | 613355
mt08cim020 |  | m |  | Camón de madera para formación de arco. | 1 | 167339 | 167339
mt08cim030a |  | m³ |  | Madera de pino para formación de cimbra. | 0.15 | 777635 | 116645
mt08aaa010a |  | m³ |  | Agua. | 0.004 | 3281.16 | 13.12
mt01arg005b |  | t |  | Arena de mármol blanco, para mortero preparado en obra. | 0.03 | 288369 | 8651.06
mt08cem041d |  | kg |  | Cemento blanco en sacos. | 5.04 | 1208.56 | 6091.14
mt08cal011a |  | kg |  | Cal aérea hidratada, con un contenido total de óxido de calcio y óxido de magnesio mayor o igual al 90%, en sacos. | 5.04 | 954.82 | 4812.29
[5 empty] | Subtotal materiales: |  | 916907
2 |  |  |  | Equipo
mq06hor010 |  | h |  | Concretera eléctrica con una capacidad de amasado de 160 l. | 0.021 | 8706.88 | 182.84
[5 empty] | Subtotal equipo: |  | 182.84
3 |  |  |  | Mano de obra
mo022 |  | h |  | Oficial 1ª colocador de piedra natural. | 5.215 | 25476.9 | 132862
mo060 |  | h |  | Ayudante colocador de piedra natural. | 5.535 | 19044.7 | 105412
[5 empty] | Subtotal mano de obra: |  | 238274
4 |  |  |  | Herramienta menor
|  | % |  | Herramienta menor | 2 | 1155360 | 23107.3
Coste de mantenimiento decenal: $ 82.493,03 en los primeros 10 años. |  |  |  |  | Costos directos (1+2+3+4): |  | 1178470