## Hoja 1
ECY022 | m |  | Sellado de juntas y colocación de inyectores externos en muros de mampostería.
Sellado de juntas en muros de mampostería con mortero de cal hidratada, a fin de evitar la fuga de la lechada durante el proceso de inyección y permitir al mismo tiempo la fijación de los inyectores externos de 15 a 20 mm de diámetro, colocados cada 30 cm, con el mismo material de sellado; realizado en trabajos de consolidación de muros de mampostería mediante inyecciones.
Código |  | Unidad |  | Descripción | Cantidad | Valor unitario | Valor parcial
1 |  |  |  | Materiales
mt09reh121 |  | Ud |  | Tapón inyector externo. | 3 | 909.07 | 2727.21
mt09reh122 |  | Ud |  | Inyector externo. | 3 | 2959.77 | 8879.31
mt09reh220a |  | kg |  | Mortero de albañilería, compuesto por cal hidratada, metacaolín y arena silícea; tipo M-5; con 7,5 N/mm² de resistencia a compresión; para uso en elementos ubicados en el interior de las construcciones, sujetos a requisitos estructurales. | 5 | 3289.78 | 16448.9
[5 empty] | Subtotal materiales: |  | 28055.42
2 |  |  |  | Mano de obra
mo020 |  | h |  | Oficial 1ª obra blanca. | 0.556 | 26625.3 | 14803.67
mo112 |  | h |  | Ayudante entendido. | 0.626 | 19489.5 | 12200.43
[5 empty] | Subtotal mano de obra: |  | 27004.1
3 |  |  |  | Herramienta menor
|  | % |  | Herramienta menor | 2 | 55059.52 | 1101.19
Coste de mantenimiento decenal: $ 10.108,93 en los primeros 10 años. |  |  |  |  | Costos directos (1+2+3): |  | 56160.71