## Hoja 1
EHO020 | m² |  | Puente de unión entre mortero de reparación y concreto existente, y protector de armaduras de acero, a base de resina epoxi.
Aplicación manual de imprimación activa de dos componentes a base de resina epoxi, de color rojo, garantizando la adherencia entre ambos, (rendimiento: 1 kg/m²). El precio no incluye el mortero de reparación.
Código |  | Unidad |  | Descripción | Cantidad | Valor unitario | Valor parcial
1 |  |  |  | Materiales
mt09reh040b |  | kg |  | Imprimación activa de dos componentes a base de resina epoxi, de color rojo, impermeable al agua, al oxígeno, a los cloruros y a los aceites, para la protección y pasivación de armaduras de acero, y como puente de unión entre concreto o mortero fresco y concreto o mortero endurecido | 1 | 20748.5 | 20748.5
[5 empty] | Subtotal materiales: |  | 20748.5
2 |  |  |  | Mano de obra
mo112 |  | h |  | Ayudante entendido. | 0.139 | 18649 | 2592.21
[5 empty] | Subtotal mano de obra: |  | 2592.21
3 |  |  |  | Herramienta menor
|  | % |  | Herramienta menor | 2 | 23340.71 | 466.81
[5 empty] | Costos directos (1+2+3): |  | 23807.52