## Hoja 1
EHO040 | m² |  | Impregnación para la protección del concreto armado frente a la corrosión.
Aplicación manual de dos manos de impregnación incolora inhibidora de la corrosión por migración, (rendimiento: 0,5 kg/m²), para la protección del concreto armado frente a la corrosión.
Código |  | Unidad |  | Descripción | Cantidad | Valor unitario | Valor parcial
1 |  |  |  | Materiales
mt27tsd040b |  | kg |  | Impregnación incolora inhibidora de la corrosión por migración, para la protección frente a la corrosión de elementos de concreto armado y pretensado. | 0.5 | 30322.4 | 15161.2
[5 empty] | Subtotal materiales: |  | 15161.2
2 |  |  |  | Mano de obra
mo020 |  | h |  | Oficial 1ª obra blanca. | 0.209 | 26625.3 | 5564.68
mo113 |  | h |  | Peón de obra blanca. | 0.209 | 19175.8 | 4007.74
[5 empty] | Subtotal mano de obra: |  | 9572.42
3 |  |  |  | Herramienta menor
|  | % |  | Herramienta menor | 2 | 24733.6 | 494.67
Coste de mantenimiento decenal: $ 3.027,40 en los primeros 10 años. |  |  |  |  | Costos directos (1+2+3): |  | 25228.3