## Hoja 1
EHO050 | m² |  | Protección catódica del concreto armado frente a la corrosión.
Mortero de cemento con arena de sílice y aditivos especiales, proyectado en 2 capas, hasta alcanzar 10 mm de espesor total, como revestimiento del ánodo de malla de titanio, para la protección catódica por corriente impresa de estructuras de concreto armado, frente a la corrosión, con cables de alimentación eléctrica conectados cada 1,5 m.
Código |  | Unidad |  | Descripción | Cantidad | Valor unitario | Valor parcial
1 |  |  |  | Materiales
mt09reh210 |  | kg |  | Mortero de cemento con arena de sílice de granulometría compensada y aditivos especiales, para proyectar sobre ánodos de malla en la protección catódica de estructuras de concreto armado. | 20 | 4418.51 | 88370.2
mt09reh211 |  | m² |  | Ánodo de malla de titanio con una pureza del 99%, incluso soportes de plástico y cables de alimentación eléctrica conectados cada 1,5 m. | 1 | 78433.8 | 78433.8
[5 empty] | Subtotal materiales: |  | 166804
2 |  |  |  | Mano de obra
mo020 |  | h |  | Oficial 1ª obra blanca. | 0.765 | 26625.3 | 20368.3
mo112 |  | h |  | Ayudante entendido. | 1.113 | 19489.5 | 21691.9
[5 empty] | Subtotal mano de obra: |  | 42060.2
3 |  |  |  | Herramienta menor
|  | % |  | Herramienta menor | 2 | 208864 | 4177.28
Coste de mantenimiento decenal: $ 17.043,32 en los primeros 10 años. |  |  |  |  | Costos directos (1+2+3): |  | 213041