## Hoja 1
EHO060 | m² |  | Revestimiento realcalinizador y protector del concreto armado frente a la carbonatación.
Aplicación manual de dos capas de revestimiento realcalinizador y protector, de 3 mm de espesor (rendimiento: 3 kg/m² cada capa), para la reducción de la profundidad de carbonatación y posterior protección del concreto armado frente a la carbonatación.
Código |  | Unidad |  | Descripción | Cantidad | Valor unitario | Valor parcial
1 |  |  |  | Materiales
mt09reh470b |  | kg |  | Revestimiento realcalinizador y protector, compuesto por una mezcla de cementos especiales, agregados de granulometría seleccionada y aditivos, sin disolventes, permeable al vapor de agua y con resistencia a las heladas, para la reducción de la profundidad de carbonatación y posterior protección del concreto armado frente a la carbonatación. | 6 | 5988.02 | 35928.1
[5 empty] | Subtotal materiales: |  | 35928.1
2 |  |  |  | Mano de obra
mo020 |  | h |  | Oficial 1ª obra blanca. | 0.243 | 26625.3 | 6469.94
mo113 |  | h |  | Peón de obra blanca. | 0.243 | 19175.8 | 4659.72
[5 empty] | Subtotal mano de obra: |  | 11129.7
3 |  |  |  | Herramienta menor
|  | % |  | Herramienta menor | 2 | 47057.8 | 941.16
[5 empty] | Costos directos (1+2+3): |  | 47998.9