## Hoja 1
EHO210 | m² |  | Impregnación hidrófuga, para la protección del concreto o mortero frente a la humedad, la intemperie y las heladas.
Aplicación manual de una mano de impregnación hidrófuga incolora, (rendimiento: 0,2 l/m²), para la protección del concreto o mortero frente a la humedad, la intemperie y las heladas.
Código |  | Unidad |  | Descripción | Cantidad | Valor unitario | Valor parcial
1 |  |  |  | Materiales
mt27tsg020a |  | l |  | Impregnación hidrófuga incolora, a base de una mezcla de disolventes y derivados orgánicos de silano y siloxano, resistente a los rayos UV y a los álcalis, repelente del agua y la suciedad, para aplicación sobre superficies de concreto, mortero, ladrillo cerámico o piedra natural. | 0.2 | 19759.5 | 3951.9
[5 empty] | Subtotal materiales: |  | 3951.9
2 |  |  |  | Mano de obra
mo038 |  | h |  | Maestro pintor. | 0.417 | 26625.3 | 11102.7
[5 empty] | Subtotal mano de obra: |  | 11102.7
3 |  |  |  | Herramienta menor
|  | % |  | Herramienta menor | 2 | 15054.6 | 301.09
Coste de mantenimiento decenal: $ 1.842,69 en los primeros 10 años. |  |  |  |  | Costos directos (1+2+3): |  | 15355.7