## Hoja 1
EHW030 | l | Mortero tipo Grout para relleno, por fundido, de apoyos estructurales.
Mortero cementoso fluido de altas prestaciones mecánicas y de retracción compensada, con una resistencia a compresión a 28 días mayor o igual a 60 N/mm², compuesto de cemento, aditivos especiales y agregados seleccionados, para uso general, utilizado en el relleno por fundido de apoyos estructurales.
Código |  | Unidad | Descripción | Cantidad | Valor unitario | Valor parcial
1 |  |  | Materiales
mt09rew080b |  | kg | Mortero cementoso fluido de altas prestaciones mecánicas y de retracción compensada, con una resistencia a compresión a 28 días mayor o igual a 60 N/mm², compuesto de cemento, aditivos especiales y agregados seleccionados, para uso general, para anclajes y rellenos de 2 a 30 mm de espesor. | 1.95 | 1706.58 | 3327.83
|  |  |  | Subtotal materiales: |  | 3327.83
2 |  |  | Mano de obra
mo020 |  | h | Oficial 1ª obra blanca. | 0.007 | 36735.6 | 257.15
mo113 |  | h | Peón de obra blanca. | 0.007 | 26456.3 | 185.19
|  |  |  | Subtotal mano de obra: |  | 442.34
3 |  |  | Herramienta menor
|  | % | Herramienta menor | 2 | 3770.17 | 75.4
Coste de mantenimiento decenal: $ 269,19 en los primeros 10 años. |  |  |  | Costos directos (1+2+3): |  | 3845.57