## Hoja 1
EHX021 | Ud |  | Conector soldado.
Conector de acero galvanizado de 19 mm de diámetro y 81 mm de altura, para su utilización sobre vigas metálicas en losas con lámina metálica de 9 cm de canto mínimo; fijado mediante soldadura.
Código |  | Unidad |  | Descripción | Cantidad | Valor unitario | Valor parcial
1 |  |  |  | Materiales
mt07cem040a |  | Ud |  | Conector de acero galvanizado con cabeza de disco, de 19 mm de diámetro y 81 mm de altura, para fijar a estructura de acero mediante soldadura a la lámina colaborante. | 1 | 3397.09 | 3397.09
[5 empty] | Subtotal materiales: |  | 3397.09
2 |  |  |  | Equipo
mq08sol030 |  | h |  | Equipo y elementos auxiliares para soldadura de conectores. | 0.058 | 50077.2 | 2904.48
[5 empty] | Subtotal equipo: |  | 2904.48
3 |  |  |  | Mano de obra
mo047 |  | h |  | Oficial 1ª montador de estructura metálica. | 0.07 | 27708.1 | 1939.56
[5 empty] | Subtotal mano de obra: |  | 1939.56
4 |  |  |  | Herramienta menor
|  | % |  | Herramienta menor | 2 | 8241.13 | 164.82
Coste de mantenimiento decenal: $ 252,18 en los primeros 10 años. |  |  |  |  | Costos directos (1+2+3+4): |  | 8405.95