## Hoja 1
EHY061 | m | Apertura de fisura.
Apertura en V de fisura en elemento de concreto, con amoladora angular equipada con disco de corte de diamante, hasta alcanzar un ancho y profundidad aproximados de 10 mm, con objeto de incrementar la adherencia del material de sellado al soporte, permitiéndose así el confinamiento del material de sellado.
Código |  |  | Unidad | Descripción | Cantidad | Valor unitario | Valor parcial
1 |  |  |  | Mano de obra
mo112 |  |  | h | Ayudante entendido. | 0.209 | 19489.5 | 4073.31
[5 empty] | Subtotal mano de obra: |  | 4073.31
2 |  |  |  | Herramienta menor
|  |  | % | Herramienta menor | 2 | 4073.31 | 81.47
[5 empty] | Costos directos (1+2): |  | 4154.78