## Hoja 1
EHY029 | m² |  | Reparación no estructural de concreto, con mortero de fraguado rápido a base de cemento, modificado con polímeros.
Aplicación manual de mortero a base de cemento hidráulico, tixotrópico, de fraguado rápido (20 minutos) y retracción compensada, con resistencia a compresión a 28 días mayor de 40 N/mm², Euroclase F de reacción al fuego, compuesto de cementos especiales, agregados seleccionados y resinas, en capa de 10 mm de espesor medio, con acabado superficial fratasado con esponja o fratás, para reparación no estructural de edificios y estructuras de concreto (coqueras, oquedades, nidos de gravas, etc.).
Código |  | Unidad |  | Descripción | Cantidad | Valor unitario | Valor parcial
1 |  |  |  | Materiales
mt09reh095a |  | kg |  | Mortero a base de cemento hidráulico, tixotrópico, de fraguado rápido (20 minutos) y retracción compensada, con resistencia a compresión a 28 días mayor de 40 N/mm², Euroclase F de reacción al fuego, compuesto de cementos especiales, agregados seleccionados y resinas, para reparación no estructural del concreto. | 18 | 2870.97 | 51677.5
[5 empty] | Subtotal materiales: |  | 51677.5
2 |  |  |  | Mano de obra
mo020 |  | h |  | Oficial 1ª obra blanca. | 0.584 | 26625.3 | 15549.2
mo113 |  | h |  | Peón de obra blanca. | 0.584 | 19175.8 | 11198.7
[5 empty] | Subtotal mano de obra: |  | 26747.8
3 |  |  |  | Herramienta menor
|  | % |  | Herramienta menor | 2 | 78425.3 | 1568.51
Coste de mantenimiento decenal: $ 1.599,88 en los primeros 10 años. |  |  |  |  | Costos directos (1+2+3): |  | 79993.8