## Hoja 1
EHY044 | m |  | Reparación de bordes de junta, con mortero a base de resina epoxi.
Reparación de los bordes de junta de contracción de estructura de concreto, aplicando 1 kg/m de mortero de reparación de dos componentes a base de resina epoxi, tixotrópico y con altas resistencias mecánicas, con una resistencia a compresión a 28 días mayor o igual a 45 N/mm² y un módulo de elasticidad mayor o igual a 20000 N/mm², Euroclase F de reacción al fuego, previo picado de los bordes, y posterior aplicación de 0,1 kg/m de imprimación activa de dos componentes a base de resina epoxi, de color rojo, como puente de unión.
Código |  | Unidad |  | Descripción | Cantidad | Valor unitario | Valor parcial
1 |  |  |  | Materiales
mt09reh040a |  | kg |  | Imprimación activa de dos componentes a base de resina epoxi, de color rojo, impermeable al agua, al oxígeno, a los cloruros y a los aceites, para la protección y pasivación de armaduras de acero, y como puente de unión entre mortero de reparación y concreto existente | 0.1 | 20814.5 | 2081.46
mt09reh170a |  | kg |  | Mortero de reparación de dos componentes a base de resina epoxi, tixotrópico y con altas resistencias mecánicas, con una resistencia a compresión a 28 días mayor o igual a 45 N/mm² y un módulo de elasticidad mayor o igual a 20000 N/mm², Euroclase F de reacción al fuego, para reparación estructural del concreto. | 1 | 10971.2 | 10971.2
[5 empty] | Subtotal materiales: |  | 13052.7
2 |  |  |  | Equipo
mq05mai040 |  | h |  | Martillo eléctrico. | 0.116 | 7980.43 | 925.73
[5 empty] | Subtotal equipo: |  | 925.73
3 |  |  |  | Mano de obra
mo020 |  | h |  | Oficial 1ª obra blanca. | 0.223 | 26625.3 | 5937.43
mo113 |  | h |  | Peón de obra blanca. | 0.223 | 19175.8 | 4276.2
[5 empty] | Subtotal mano de obra: |  | 10213.6
4 |  |  |  | Herramienta menor
|  | % |  | Herramienta menor | 2 | 24192 | 483.84
Coste de mantenimiento decenal: $ 1.233,79 en los primeros 10 años. |  |  |  |  | Costos directos (1+2+3+4): |  | 24675.9