## Hoja 1
EHY080 | m² |  | Relleno y nivelación con mortero tipo Grout.
Relleno y nivelación de 5 mm de espesor con mortero cementoso fluido de retracción compensada, compuesto de cemento, aditivos especiales y agregados seleccionados, exento de cloruros, para uso general, sobre la superficie de un elemento estructural de concreto endurecido.
Código |  | Unidad |  | Descripción | Cantidad | Valor unitario | Valor parcial
1 |  |  |  | Materiales
mt09reh360c |  | kg |  | Mortero cementoso fluido de retracción compensada, compuesto de cemento, aditivos especiales y agregados seleccionados, exento de cloruros, para uso general, para anclajes y rellenos de 5 a 50 mm de espesor. | 11 | 1025.35 | 11278.85
mt08aaa010a |  | m³ |  | Agua. | 0.01 | 3289.66 | 32.9
[5 empty] | Subtotal materiales: |  | 11311.75
2 |  |  |  | Mano de obra
mo020 |  | h |  | Oficial 1ª obra blanca. | 0.299 | 26625.3 | 7960.96
mo113 |  | h |  | Peón de obra blanca. | 0.299 | 19175.8 | 5733.56
[5 empty] | Subtotal mano de obra: |  | 13694.52
3 |  |  |  | Herramienta menor
|  | % |  | Herramienta menor | 2 | 25006.27 | 500.13
Coste de mantenimiento decenal: $ 1.785,45 en los primeros 10 años. |  |  |  |  | Costos directos (1+2+3): |  | 25506.4