## Hoja 1
EHZ420 |  |  | Ud | Anclaje metálico sobre concreto.
Anclaje metálico de seguridad por expansión, realizado sobre concreto de resistencia característica mínima 20 N/mm², de acero galvanizado calidad 8.8, según ISO 898-1, de 10 mm de diámetro y 129 mm de longitud, insertado en taladro de 12 mm de diámetro y 110 mm de profundidad.
Descompuesto | Ud | Descomposición |  |  | Rend. | Precio unitario | Precio partida
mt09reh310bd | Ud | Anclaje expansivo mecánico compuesto por tornillo de cabeza hexagonal acero galvanizado calidad 8.8, según ISO 898-1 de 10 mm de diámetro y 129 mm de longitud, arandela y sección de plástico colapsable, para fijaciones sobre estructuras de concreto. |  |  | 1 | 12100.81 | 12100.81
mo019 | h | Oficial 1ª de obra blanca. |  |  | 0.112 | 11274.89 | 1262.79
mo110 | h | Ayudante entendido. |  |  | 0.112 | 7502.97 | 840.33
| % | Medios auxiliares |  |  | 2 | 14203.93 | 284.08
| % | Costes indirectos |  |  | 3 | 14488.01 | 434.64
Coste de mantenimiento decenal: $ 1.044,59 en los primeros 10 años. | [5 empty] | Total: | 14922.65