## Hoja 1
EHZ420 |  |  | Ud | Anclaje metálico sobre concreto.
Anclaje metálico de seguridad por expansión, realizado sobre concreto de resistencia característica mínima 20 N/mm², de acero galvanizado calidad 8.8, según ISO 898-1, de 24 mm de diámetro y 235 mm de longitud, insertado en taladro de 26 mm de diámetro y 215 mm de profundidad.
Descompuesto | Ud | Descomposición |  |  | Rend. | Precio unitario | Precio partida
mt09reh310fl | Ud | Anclaje expansivo mecánico compuesto por tornillo de cabeza hexagonal acero galvanizado calidad 8.8, según ISO 898-1 de 24 mm de diámetro y 235 mm de longitud, arandela y sección de plástico colapsable, para fijaciones sobre estructuras de concreto. |  |  | 1 | 67775.57 | 67775.57
mo019 | h | Oficial 1ª de obra blanca. |  |  | 0.13 | 11274.89 | 1465.74
mo110 | h | Ayudante entendido. |  |  | 0.13 | 7502.97 | 975.39
| % | Medios auxiliares |  |  | 2 | 70216.7 | 1404.33
| % | Costes indirectos |  |  | 3 | 71621.03 | 2148.63
Coste de mantenimiento decenal: $ 5.163,88 en los primeros 10 años. | [5 empty] | Total: | 73769.66