## Hoja 1
EMC035 | m³ |  | Correa de madera aserrada.
Correa de madera aserrada de pino, de 70x140 mm de sección, con acabado cepillado; fijada sobre las cerchas con tornillos de cabeza avellanada, de acero al carbono.
Código |  | Unidad |  | Descripción | Cantidad | Valor unitario | Valor parcial
1 |  |  |  | Materiales
mt07mee101ge |  | m³ |  | Madera aserrada de pino para correas, de hasta 5 m de longitud, de 70x140 mm de sección, con acabado cepillado. | 1 | 1218110 | 1218110
mt07emr118lb |  | Ud |  | Tornillo de cabeza avellanada, de 6 mm de diámetro y 120 mm de longitud, de acero al carbono, con tratamiento superficial a base de resina epoxi, para clases de servicio 1, 2 y 3. | 583.09 | 1287.73 | 750862
[5 empty] | Subtotal materiales: |  | 1968970
2 |  |  |  | Mano de obra
mo048 |  | h |  | Oficial 1ª montador de estructura de madera. | 31.406 | 26513 | 832668
mo095 |  | h |  | Ayudante montador de estructura de madera. | 15.703 | 19805.7 | 311009
[5 empty] | Subtotal mano de obra: |  | 1143680
3 |  |  |  | Herramienta menor
|  | % |  | Herramienta menor | 2 | 3112650 | 62253
Coste de mantenimiento decenal: $ 444.486,68 en los primeros 10 años. |  |  |  |  | Costos directos (1+2+3): |  | 3174900