## Hoja 1
EMC045 | m³ |  | Cabio de madera aserrada.
Cabio de madera aserrada de pino, de 50x50 mm de sección, con acabado cepillado; fijado sobre las correas con tornillos de cabeza avellanada, de acero al carbono.
Código |  | Unidad |  | Descripción | Cantidad | Valor unitario | Valor parcial
1 |  |  |  | Materiales
mt07mee101hb |  | m³ |  | Madera aserrada de pino para cabios, de hasta 5 m de longitud, de 50x50 mm de sección, con acabado cepillado. | 1 | 1222200 | 1222200
mt07emr118lb |  | Ud |  | Tornillo de cabeza avellanada, de 6 mm de diámetro y 120 mm de longitud, de acero al carbono, con tratamiento superficial a base de resina epoxi, para clases de servicio 1, 2 y 3. | 1714.29 | 1292.06 | 2214965.54
[5 empty] | Subtotal materiales: |  | 3437165.54
2 |  |  |  | Mano de obra
mo048 |  | h |  | Oficial 1ª montador de estructura de madera. | 16.291 | 27708.1 | 451392.66
mo095 |  | h |  | Ayudante montador de estructura de madera. | 8.145 | 20698.4 | 168588.47
[5 empty] | Subtotal mano de obra: |  | 619981.13
3 |  |  |  | Herramienta menor
|  | % |  | Herramienta menor | 2 | 4057146.67 | 81142.93
Coste de mantenimiento decenal: $ 579.359,40 en los primeros 10 años. |  |  |  |  | Costos directos (1+2+3): |  | 4138289.6