## Hoja 1
EMC045 | m³ |  | Cabio de madera aserrada.
Cabio de madera aserrada de pino, de 70x140 mm de sección, con acabado cepillado; fijado sobre las correas con tornillos de cabeza avellanada, de acero al carbono.
Código |  | Unidad |  | Descripción | Cantidad | Valor unitario | Valor parcial
1 |  |  |  | Materiales
mt07mee101he |  | m³ |  | Madera aserrada de pino para cabios, de hasta 5 m de longitud, de 70x140 mm de sección, con acabado cepillado. | 1 | 1222200 | 1222200
mt07emr118lb |  | Ud |  | Tornillo de cabeza avellanada, de 6 mm de diámetro y 120 mm de longitud, de acero al carbono, con tratamiento superficial a base de resina epoxi, para clases de servicio 1, 2 y 3. | 437.318 | 1292.06 | 565041
[5 empty] | Subtotal materiales: |  | 1787240
2 |  |  |  | Mano de obra
mo048 |  | h |  | Oficial 1ª montador de estructura de madera. | 14.515 | 27708.1 | 402183
mo095 |  | h |  | Ayudante montador de estructura de madera. | 7.257 | 20698.4 | 150208
[5 empty] | Subtotal mano de obra: |  | 552391
3 |  |  |  | Herramienta menor
|  | % |  | Herramienta menor | 2 | 2339630 | 46792.6
Coste de mantenimiento decenal: $ 334.099,12 en los primeros 10 años. |  |  |  |  | Costos directos (1+2+3): |  | 2386420