## Hoja 1
EMC015 | m³ |  | Cercha ligera, de madera aserrada.
Cercha ligera de 6 m de luz, pendiente 30%, formada por elementos de madera aserrada de pino, de 70x70 mm de sección, con acabado cepillado; conexiones con herrajes de acero galvanizado tipo DX51D+Z275N y tornillos rosca-metal de acero cincado, para ensamble de estructuras de madera; separación entre cerchas hasta 5 m.
Código |  | Unidad |  | Descripción | Cantidad | Valor unitario | Valor parcial
1 |  |  |  | Materiales
mt07mee101ad |  | m³ |  | Madera aserrada de pino para cerchas de gran escuadría, de hasta 5 m de longitud, de 70x70 mm de sección, con acabado cepillado. | 1 | 1222200 | 1222200
mt07emr511a |  | kg |  | Herrajes de acero galvanizado tipo DX51D+Z275N y tornillos rosca-metal de acero cincado, para ensamble de estructuras de madera, para clases de servicio 1 y 2. | 2.5 | 25478.2 | 63695.4
[5 empty] | Subtotal materiales: |  | 1285890
2 |  |  |  | Equipo
mq07gte010b |  | h |  | Grúa autopropulsada de brazo telescópico con una capacidad de elevación de 20 t y 20 m de altura máxima de trabajo. | 6.607 | 162459 | 1073370
[5 empty] | Subtotal equipo: |  | 1073370
3 |  |  |  | Mano de obra
mo048 |  | h |  | Oficial 1ª montador de estructura de madera. | 28.717 | 27708.1 | 795693
mo095 |  | h |  | Ayudante montador de estructura de madera. | 10.277 | 20698.4 | 212718
[5 empty] | Subtotal mano de obra: |  | 1008410
4 |  |  |  | Herramienta menor
|  | % |  | Herramienta menor | 2 | 3367670 | 67353.4
Coste de mantenimiento decenal: $ 583.953,69 en los primeros 10 años. |  |  |  |  | Costos directos (1+2+3+4): |  | 3435020