## Hoja 1
EME010 |  | m³ |  | Vigueta de madera aserrada.
Vigueta de madera aserrada de pino silvestre (Pinus sylvestris), de 7x14 a 9x18 cm de sección y hasta 5 m de longitud, clase resistente C18, protección de la madera con clase de penetración NP2, trabajada en taller.
Código | Unidad |  | Descripción |  | Cantidad | Valor unitario | Valor parcial
1 |  |  | Materiales
mt07mee018qa | m³ |  | Madera aserrada de pino silvestre (Pinus sylvestris) con acabado cepillado, para vigueta de 7x14 a 9x18 cm de sección y hasta 5 m de longitud, para aplicaciones estructurales, clase resistente C18 y protección frente a agentes bióticos que se corresponde con la clase de penetración NP2 (3 mm en las caras laterales de la albura), trabajada en taller. |  | 1 | 982442.35 | 982442.35
[5 empty] | Subtotal materiales: |  | 982442.35
2 |  |  | Mano de obra
mo048 | h |  | Oficial 1ª montador de estructura de madera. |  | 8.643 | 11593.53 | 100202.88
mo095 | h |  | Ayudante montador de estructura de madera. |  | 4.322 | 8539.36 | 36907.11
[5 empty] | Subtotal mano de obra: |  | 137109.99
3 |  |  | Herramienta menor
| % |  | Herramienta menor |  | 2 | 1119552.34 | 22391.05
Coste de mantenimiento decenal: $ 194.130,38 en los primeros 10 años. |  |  |  |  | Costos directos (1+2+3): |  | 1141943.39