## Hoja 1
EME010 |  | m³ |  | Vigueta de madera aserrada.
Vigueta de madera aserrada de pino insigne (Pinus radiata), de 10x20 a 15x25 cm de sección y hasta 6 m de longitud, clase resistente C16, protección de la madera con clase de penetración NP3, trabajada en taller.
Código | Unidad |  | Descripción |  | Cantidad | Valor unitario | Valor parcial
1 |  |  | Materiales
mt07mee018ye | m³ |  | Madera aserrada de pino insigne (Pinus radiata) con acabado cepillado, para vigueta de 10x20 a 15x25 cm de sección y hasta 6 m de longitud, para aplicaciones estructurales, clase resistente C16 y protección frente a agentes bióticos que se corresponde con la clase de penetración NP3 (6 mm en las caras laterales de la albura), trabajada en taller. |  | 1 | 986236.33 | 986236.33
[5 empty] | Subtotal materiales: |  | 986236.33
2 |  |  | Mano de obra
mo048 | h |  | Oficial 1ª montador de estructura de madera. |  | 8.643 | 11593.53 | 100202.88
mo095 | h |  | Ayudante montador de estructura de madera. |  | 4.322 | 8539.36 | 36907.11
[5 empty] | Subtotal mano de obra: |  | 137109.99
3 |  |  | Herramienta menor
| % |  | Herramienta menor |  | 2 | 1123346.32 | 22466.93
Coste de mantenimiento decenal: $ 194.788,25 en los primeros 10 años. |  |  |  |  | Costos directos (1+2+3): |  | 1145813.25