## Hoja 1
EME020 | m | Vigueta de madera aserrada.
Vigueta de madera aserrada de pino, de 70x70 mm de sección, con acabado cepillado. Colocación en obra: simplemente apoyada.
Código |  | Unidad | Descripción | Cantidad | Valor unitario | Valor parcial
1 |  |  | Materiales
mt07mee101dd |  | m³ | Madera aserrada de pino para viguetas, de hasta 5 m de longitud, de 70x70 mm de sección, con acabado cepillado. | 0.005 | 1222200 | 6111
|  |  |  | Subtotal materiales: |  | 6111
2 |  |  | Mano de obra
mo048 |  | h | Oficial 1ª montador de estructura de madera. | 0.095 | 27708.1 | 2632.27
mo095 |  | h | Ayudante montador de estructura de madera. | 0.024 | 20698.4 | 496.76
|  |  |  | Subtotal mano de obra: |  | 3129.03
3 |  |  | Herramienta menor
|  | % | Herramienta menor | 2 | 9240.03 | 184.8
Coste de mantenimiento decenal: $ 1.602,22 en los primeros 10 años. |  |  |  | Costos directos (1+2+3): |  | 9424.83