## Hoja 1
EMV021 | m |  | Durmiente de madera aserrada.
Durmiente de madera aserrada de pino, de 160x80 mm de sección, con acabado cepillado. Colocación en obra: durmiente apoyado sobre muro portante de cualquier tipo.
Código |  | Unidad |  | Descripción | Cantidad | Valor unitario | Valor parcial
1 |  |  |  | Materiales
mt07mee101jB |  | m³ |  | Madera aserrada de pino para durmientes, de hasta 5 m de longitud, de 160x80 mm de sección, con acabado cepillado. | 0.013 | 1222200 | 15888.6
[5 empty] | Subtotal materiales: |  | 15888.6
2 |  |  |  | Mano de obra
mo048 |  | h |  | Oficial 1ª montador de estructura de madera. | 0.181 | 27708.1 | 5015.16
mo095 |  | h |  | Ayudante montador de estructura de madera. | 0.117 | 20698.4 | 2421.72
[5 empty] | Subtotal mano de obra: |  | 7436.88
3 |  |  |  | Herramienta menor
|  | % |  | Herramienta menor | 2 | 23325.5 | 466.51
Coste de mantenimiento decenal: $ 4.044,63 en los primeros 10 años. |  |  |  |  | Costos directos (1+2+3): |  | 23792