## Hoja 1
EPI010 | Ud | Vigueta prefabricada de concreto pretensado, imitación madera.
Vigueta prefabricada de concreto pretensado, de 16x9x550 cm, con terminación recta en ambos extremos, con barras de acero para pretensar, de 5 mm de diámetro, con un momento flector máximo de 12 kN·m, acabado imitación madera, con una mano de lasur.
Código |  | Unidad | Descripción | Cantidad | Valor unitario | Valor parcial
1 |  |  | Materiales
mt07pha075aj |  | Ud | Vigueta prefabricada de concreto pretensado, de 16x9x550 cm, con terminación recta en ambos extremos, con barras de acero para pretensar, de 5 mm de diámetro, con un momento flector máximo de 12 kN·m, acabado imitación madera, con una mano de lasur. | 1 | 584310 | 584310
|  |  |  | Subtotal materiales: |  | 584310
2 |  |  | Mano de obra
mo020 |  | h | Oficial 1ª obra blanca. | 0.278 | 25476.9 | 7082.58
mo113 |  | h | Peón de obra blanca. | 0.779 | 18348.8 | 14293.72
|  |  |  | Subtotal mano de obra: |  | 21376.3
3 |  |  | Herramienta menor
|  | % | Herramienta menor | 2 | 605686.3 | 12113.73
Coste de mantenimiento decenal: $ 43.246,01 en los primeros 10 años. |  |  |  | Costos directos (1+2+3): |  | 617800.03