## Hoja 1
EPI010 | Ud | Vigueta prefabricada de concreto pretensado, imitación madera.
Vigueta prefabricada de concreto pretensado, de 16x9x400 cm, con terminación en forma de pecho de paloma en ambos extremos, con barras de acero para pretensar, de 5 mm de diámetro, con un momento flector máximo de 12 kN·m, acabado imitación madera, con una mano de lasur.
Código |  | Unidad | Descripción | Cantidad | Valor unitario | Valor parcial
1 |  |  | Materiales
mt07pha075cg |  | Ud | Vigueta prefabricada de concreto pretensado, de 16x9x400 cm, con terminación en forma de pecho de paloma en ambos extremos, con barras de acero para pretensar, de 5 mm de diámetro, con un momento flector máximo de 12 kN·m, acabado imitación madera, con una mano de lasur. | 1 | 461924 | 461924
|  |  |  | Subtotal materiales: |  | 461924
2 |  |  | Mano de obra
mo020 |  | h | Oficial 1ª obra blanca. | 0.278 | 25476.9 | 7082.58
mo113 |  | h | Peón de obra blanca. | 0.612 | 18348.8 | 11229.4
|  |  |  | Subtotal mano de obra: |  | 18312
3 |  |  | Herramienta menor
|  | % | Herramienta menor | 2 | 480236 | 9604.72
Coste de mantenimiento decenal: $ 34.288,84 en los primeros 10 años. |  |  |  | Costos directos (1+2+3): |  | 489841