## Hoja 1
EWE020 | Ud |  | Manguito para empalme mecánico de barras corrugadas de acero.
Manguito de acero bajo en carbono, para empalme mecánico de barras de acero corrugado de 12 mm de diámetro, que permite la transmisión de esfuerzos de tracción y de compresión, mediante el sistema de apriete con máquina manual o eléctrica de los tornillos incorporados en el manguito, hasta romper la cabeza de éstos, provocando deformaciones en las barras que permiten la conexión.
Código |  | Unidad |  | Descripción | Cantidad | Valor unitario | Valor parcial
1 |  |  |  | Materiales
mt07eed010w |  | Ud |  | Manguito de acero bajo en carbono, para empalme mecánico de barras de acero corrugado de 12 mm de diámetro, que permite la transmisión de esfuerzos de tracción y de compresión, mediante el sistema de apriete con máquina manual o eléctrica de los tornillos incorporados en el manguito, hasta romper la cabeza de éstos, provocando deformaciones en las barras que permiten la conexión. | 1 | 62597.5 | 62597.5
[5 empty] | Subtotal materiales: |  | 62597.5
2 |  |  |  | Mano de obra
mo042 |  | h |  | Oficial 1ª obra negra. | 0.104 | 27708.1 | 2881.64
mo089 |  | h |  | Ayudante de obra negra. | 0.104 | 20698.4 | 2152.64
[5 empty] | Subtotal mano de obra: |  | 5034.28
3 |  |  |  | Herramienta menor
|  | % |  | Herramienta menor | 2 | 67631.8 | 1352.64
[5 empty] | Costos directos (1+2+3): |  | 68984.4