## Hoja 1
FCH040 | m |  | Dintel prefabricado, de concreto polímero.
Dintel de concreto polímero, de 16x5 cm, con goterón y anclaje metálico de acero galvanizado, apoyado sobre las jambas, recibido con una capa de mortero de cemento, confeccionado en obra, con aditivo hidrófugo, dosificación 1:3, con un espesor de 15 mm, fijado a la losa mediante anclajes metálicos. Incluso masilla de poliuretano para el sellado de juntas.
Código |  | Unidad |  | Descripción | Cantidad | Valor unitario | Valor parcial
1 |  |  |  | Materiales
mt08aaa010a |  | m³ |  | Agua. | 0.006 | 3281.16 | 19.69
mt01arg005a |  | t |  | Arena de cantera, para mortero preparado en obra. | 0.005 | 45136 | 225.68
mt08cem000d |  | kg |  | Cemento gris en sacos. | 1.575 | 483.43 | 761.4
mt08adt010 |  | kg |  | Aditivo hidrófugo para impermeabilización de morteros u concretos. | 0.032 | 2624.93 | 84
mt20dho010c |  | m |  | Dintel de concreto polímero, de 16x5 cm, con goterón y anclaje metálico de acero galvanizado. | 1.05 | 100305 | 105320
mt20wwa030 |  | Ud |  | Cartucho de 310 cm³ de masilla de poliuretano impermeable. | 0.043 | 19624.5 | 843.86
[5 empty] | Subtotal materiales: |  | 107255
2 |  |  |  | Equipo
mq06hor010 |  | h |  | Concretera eléctrica con una capacidad de amasado de 160 l. | 0.012 | 8706.88 | 104.48
[5 empty] | Subtotal equipo: |  | 104.48
3 |  |  |  | Mano de obra
mo020 |  | h |  | Oficial 1ª obra blanca. | 0.525 | 25476.9 | 13375.4
mo113 |  | h |  | Peón de obra blanca. | 0.525 | 18348.8 | 9633.09
[5 empty] | Subtotal mano de obra: |  | 23008.5
4 |  |  |  | Herramienta menor
|  | % |  | Herramienta menor | 2 | 130368 | 2607.36
Coste de mantenimiento decenal: $ 6.648,76 en los primeros 10 años. |  |  |  |  | Costos directos (1+2+3+4): |  | 132975