## Hoja 1
FCH070 | Ud |  | Dintel prefabricado, de concreto pretensado.
Dintel prefabricado de concreto pretensado, 600x11x7 cm, con tres barras de acero de 8 mm de diámetro en la parte central, apoyado sobre una capa de mortero de cemento, confeccionado en obra, dosificación 1:5.
Código |  | Unidad |  | Descripción | Cantidad | Valor unitario | Valor parcial
1 |  |  |  | Materiales
mt20dhp030m |  | Ud |  | Dintel prefabricado de concreto pretensado, 600x11x7 cm, con tres barras de acero de 8 mm de diámetro en la parte central. | 1 | 182401 | 182401
mt08aaa010a |  | m³ |  | Agua. | 0.006 | 3289.66 | 19.74
mt01arg005a |  | t |  | Arena de cantera, para mortero preparado en obra. | 0.002 | 45246.8 | 90.49
mt08cem000d |  | kg |  | Cemento gris en sacos. | 0.3 | 484.68 | 145.4
[5 empty] | Subtotal materiales: |  | 182656
2 |  |  |  | Equipo
mq06hor010 |  | h |  | Concretera eléctrica con una capacidad de amasado de 160 l. | 0.006 | 8779.49 | 52.68
[5 empty] | Subtotal equipo: |  | 52.68
3 |  |  |  | Mano de obra
mo020 |  | h |  | Oficial 1ª obra blanca. | 0.263 | 26625.3 | 7002.44
mo113 |  | h |  | Peón de obra blanca. | 0.788 | 19175.8 | 15110.5
[5 empty] | Subtotal mano de obra: |  | 22113
4 |  |  |  | Herramienta menor
|  | % |  | Herramienta menor | 2 | 204822 | 4096.44
[5 empty] | Costos directos (1+2+3+4): |  | 208918