## Hoja 1
FCH080 | Ud |  | Dintel prefabricado, de concreto pretensado, imitación madera.
Dintel prefabricado de concreto pretensado, de 16x19x500 cm, con barras de acero para pretensar, de 5 mm de diámetro, con un momento flector máximo de 30 kN·m, acabado imitación madera, con una mano de lasur, apoyado sobre una capa de mortero de cemento, confeccionado en obra, dosificación 1:5
Código |  | Unidad |  | Descripción | Cantidad | Valor unitario | Valor parcial
1 |  |  |  | Materiales
mt20dhp040vb |  | Ud |  | Dintel prefabricado de concreto pretensado, de 16x19x500 cm, con barras de acero para pretensar, de 5 mm de diámetro, con un momento flector máximo de 30 kN·m, acabado imitación madera, con una mano de lasur. | 1 | 968049 | 968049
mt08aaa010a |  | m³ |  | Agua. | 0.006 | 3281.16 | 19.69
mt01arg005a |  | t |  | Arena de cantera, para mortero preparado en obra. | 0.002 | 45136 | 90.27
mt08cem000d |  | kg |  | Cemento gris en sacos. | 0.3 | 483.43 | 145.03
[5 empty] | Subtotal materiales: |  | 968304
2 |  |  |  | Equipo
mq06hor010 |  | h |  | Concretera eléctrica con una capacidad de amasado de 160 l. | 0.006 | 8706.88 | 52.24
[5 empty] | Subtotal equipo: |  | 52.24
3 |  |  |  | Mano de obra
mo020 |  | h |  | Oficial 1ª obra blanca. | 0.263 | 25476.9 | 6700.43
mo113 |  | h |  | Peón de obra blanca. | 0.683 | 18348.8 | 12532.2
[5 empty] | Subtotal mano de obra: |  | 19232.6
4 |  |  |  | Herramienta menor
|  | % |  | Herramienta menor | 2 | 987589 | 19751.8
[5 empty] | Costos directos (1+2+3+4): |  | 1007340