## Hoja 1
FCH080 | Ud | Dintel prefabricado, de concreto pretensado, imitación madera.
Dintel prefabricado de concreto pretensado, de 16x19x550 cm, con barras de acero para pretensar, de 5 mm de diámetro, con un momento flector máximo de 30 kN·m, acabado imitación madera, con una mano de lasur, apoyado sobre una capa de mortero de cemento, confeccionado en obra, dosificación 1:5
Código |  | Unidad | Descripción | Cantidad | Valor unitario | Valor parcial
1 |  |  | Materiales
mt20dhp040wb |  | Ud | Dintel prefabricado de concreto pretensado, de 16x19x550 cm, con barras de acero para pretensar, de 5 mm de diámetro, con un momento flector máximo de 30 kN·m, acabado imitación madera, con una mano de lasur. | 1 | 1064850 | 1064850
mt08aaa010a |  | m³ | Agua. | 0.006 | 3281.16 | 19.69
mt01arg005a |  | t | Arena de cantera, para mortero preparado en obra. | 0.002 | 45136 | 90.27
mt08cem000d |  | kg | Cemento gris en sacos. | 0.3 | 483.43 | 145.03
|  |  |  | Subtotal materiales: |  | 1065104.99
2 |  |  | Equipo
mq06hor010 |  | h | Concretera eléctrica con una capacidad de amasado de 160 l. | 0.006 | 8706.88 | 52.24
|  |  |  | Subtotal equipo: |  | 52.24
3 |  |  | Mano de obra
mo020 |  | h | Oficial 1ª obra blanca. | 0.263 | 25476.9 | 6700.42
mo113 |  | h | Peón de obra blanca. | 0.735 | 18348.8 | 13486.37
|  |  |  | Subtotal mano de obra: |  | 20186.79
4 |  |  | Herramienta menor
|  | % | Herramienta menor | 2 | 1085344.02 | 21706.88
|  |  |  | Costos directos (1+2+3+4): |  | 1107050.9