## Hoja 1
FCL010 | m | Dintel de mampostería reforzada de bloques en "U" de concreto, visto.
Dintel de 20 cm de espesor, de mampostería reforzada de bloques en "U" CV de concreto, lisos, color gris, 40x20x20 cm, resistencia normalizada R10 (10 N/mm²), recibidos con mortero de cemento confeccionado en obra, con 300 kg/m³ de cemento, color gris, dosificación 1:5, suministrado en sacos; con refuerzo de mortero de relleno, f'c=100 kg/cm² (10 MPa), clase de exposición F0 S0 P0 C0, tamaño máximo del agregado 12,5 mm, manejabilidad fluida, preparado en obra, fundido con medios manuales, y acero Grado 60 (fy=4200 kg/cm²), cuantía 4,3 kg/m; montaje y desmontaje de apeo compuesto por 2 puntales metálicos telescópicos, amortizables en 150 usos y tablones de madera de pino, amortizables en 10 usos. El precio incluye el figurado del acero (corte y doblez) en el área de trabajo, en obra y el armado en el lugar definitivo de su colocación en obra.
Código |  | Unidad | Descripción | Cantidad | Valor unitario | Valor parcial
1 |  |  | Materiales
mt03bhp040ja |  | Ud | Bloque en "U" CV de concreto, liso, color gris, 40x20x20 cm, resistencia normalizada R10 (10 N/mm²). | 2.625 | 5505.08 | 14450.8
mt01arg005a |  | t | Arena de cantera, para mortero preparado en obra. | 0.001 | 45136 | 45.14
mt08aaa010a |  | m³ | Agua. | 0.009 | 3281.16 | 29.53
mt08cem000d |  | kg | Cemento gris en sacos. | 5.929 | 483.43 | 2866.26
mt07aco060a |  | kg | Acero en barras corrugadas, Grado 60 (fy=4200 kg/cm²), de varios diámetros, según NTC 2289 y ASTM A 706. | 4.515 | 2102.8 | 9494.14
mt08var050 |  | kg | Alambre galvanizado para atar, de 1,30 mm de diámetro. | 0.108 | 3281.16 | 354.37
mt01arg000d |  | m³ | Arena cribada. | 0.015 | 77734.2 | 1166.01
mt01arg001de |  | m³ | Agregado grueso homogeneizado, de tamaño máximo 12,5 mm. | 0.026 | 56269.5 | 1463.01
mt50spa050m |  | m³ | Tablón de madera de pino, dimensiones 20x7,2 cm. | 0.003 | 960724 | 2882.17
mt50spa101 |  | kg | Clavos de acero. | 0.05 | 4094.89 | 204.74
mt50spa081a |  | Ud | Puntal metálico telescópico, de hasta 3 m de altura. | 0.013 | 42114.4 | 547.49
|  |  |  | Subtotal materiales: |  | 33503.7
2 |  |  | Equipo
mq06hor010 |  | h | Concretera eléctrica con una capacidad de amasado de 160 l. | 0.021 | 8706.88 | 182.84
|  |  |  | Subtotal equipo: |  | 182.84
3 |  |  | Mano de obra
mo021 |  | h | Oficial 1ª obra gris. | 0.228 | 25476.9 | 5808.74
mo114 |  | h | Peón de obra gris. | 0.228 | 18348.8 | 4183.52
mo043 |  | h | Oficial 1ª armador de concreto. | 0.113 | 26513 | 2995.97
mo090 |  | h | Ayudante armador de concreto. | 0.113 | 19805.7 | 2238.05
|  |  |  | Subtotal mano de obra: |  | 15226.3
4 |  |  | Herramienta menor
|  | % | Herramienta menor | 2 | 48912.8 | 978.26
Coste de mantenimiento decenal: $ 1.496,73 en los primeros 10 años. |  |  |  | Costos directos (1+2+3+4): |  | 49891.1