## Hoja 1
FDB010 | m |  | Balaustrada.
Balaustrada recta formada por balaustres prefabricados de concreto de sección circular de 70 cm de altura y 15 cm de diámetro, pasamanos de 17x7x100 cm.
Código |  | Unidad |  | Descripción | Cantidad | Valor unitario | Valor parcial
1 |  |  |  | Materiales
mt20bhp010c |  | Ud |  | Balaustre circular prefabricado de concreto blanco, de 70 cm de altura y diámetro 15 cm. | 4 | 17325.4 | 69301.5
mt20bhp030a |  | m |  | Pasamanos prefabricado de concreto blanco de una pieza, para balaustrada, 17x7x100 cm. | 1 | 17110.1 | 17110.1
mt08aaa010a |  | m³ |  | Agua. | 0.016 | 3289.66 | 52.63
mt01arg005a |  | t |  | Arena de cantera, para mortero preparado en obra. | 0.12 | 45246.8 | 5429.61
mt08cem041d |  | kg |  | Cemento blanco en sacos. | 20 | 1211.69 | 24233.8
mt08cal011a |  | kg |  | Cal aérea hidratada, con un contenido total de óxido de calcio y óxido de magnesio mayor o igual al 90%, en sacos. | 20 | 957.29 | 19145.8
[5 empty] | Subtotal materiales: |  | 135273
2 |  |  |  | Equipo
mq06hor010 |  | h |  | Concretera eléctrica con una capacidad de amasado de 160 l. | 0.083 | 8779.49 | 728.7
[5 empty] | Subtotal equipo: |  | 728.7
3 |  |  |  | Mano de obra
mo020 |  | h |  | Oficial 1ª obra blanca. | 1.041 | 26625.3 | 27716.9
mo113 |  | h |  | Peón de obra blanca. | 1.916 | 19175.8 | 36740.8
[5 empty] | Subtotal mano de obra: |  | 64457.7
4 |  |  |  | Herramienta menor
|  | % |  | Herramienta menor | 2 | 200460 | 4009.2
Coste de mantenimiento decenal: $ 34.759,74 en los primeros 10 años. |  |  |  |  | Costos directos (1+2+3+4): |  | 204469