## Hoja 1
FDD260 | m |  | Barandilla de hueco, de aluminio.
Barandilla de aluminio anodizado natural de 90 cm de altura, con bastidor sencillo y montantes y barrotes verticales, para hueco poligonal de losa, fijada mediante anclaje mecánico de expansión.
Código |  | Unidad |  | Descripción | Cantidad | Valor unitario | Valor parcial
1 |  |  |  | Materiales
mt26aaa023a |  | Ud |  | Anclaje mecánico con chazo de expansión de acero galvanizado, tuerca y arandela. | 2 | 3627.28 | 7254.56
mt25dbe010f |  | m |  | Barandilla de aluminio anodizado natural de 90 cm de altura, con bastidor sencillo formado por barandal superior que hace de pasamanos y barandal inferior; montantes verticales dispuestos cada 100 cm y barrotes verticales colocados cada 10 cm, para hueco poligonal de losa. | 1 | 165667 | 165667
[5 empty] | Subtotal materiales: |  | 172922
2 |  |  |  | Mano de obra
mo011 |  | h |  | Oficial 1ª montador. | 0.727 | 26179.2 | 19032.3
mo080 |  | h |  | Ayudante montador. | 0.458 | 19044.7 | 8722.45
[5 empty] | Subtotal mano de obra: |  | 27754.7
3 |  |  |  | Herramienta menor
|  | % |  | Herramienta menor | 2 | 200677 | 4013.54
Coste de mantenimiento decenal: $ 10.234,52 en los primeros 10 años. |  |  |  |  | Costos directos (1+2+3): |  | 204690