## Hoja 1
FFY020 | m² | Reconstrucción de hueco, realizado con carácter provisional, en hoja de muro divisorio interior de mampostería de ladrillo cerámico para revestir.
Reconstrucción de hueco, realizado con carácter provisional para facilitar la ejecución de los trabajos de rehabilitación, en hoja de muro divisorio interior de 7 cm de espesor, de mampostería de ladrillo cerámico hueco doble, para revestir, 33x16x7 cm, con juntas horizontales y verticales de 10 mm de espesor, recibida con mortero de cemento confeccionado en obra, con 250 kg/m³ de cemento, color gris, dosificación 1:6, suministrado en sacos.
Código |  | Unidad | Descripción | Cantidad | Valor unitario | Valor parcial
1 |  |  | Materiales
mt04lvc010g |  | Ud | Ladrillo cerámico hueco doble, para revestir, 33x16x7 cm, densidad 810 kg/m³. | 17.85 | 1504.45 | 26854.4
mt08aaa010a |  | m³ | Agua. | 0.004 | 4983.82 | 19.94
mt01arg005a |  | t | Arena de cantera, para mortero preparado en obra. | 0.01 | 61711 | 617.11
mt08cem000d |  | kg | Cemento gris en sacos. | 1.588 | 734.29 | 1166.05
|  |  |  | Subtotal materiales: |  | 28657.5
2 |  |  | Equipo
mq06hor010 |  | h | Concretera eléctrica con una capacidad de amasado de 160 l. | 0.005 | 11514.6 | 57.57
|  |  |  | Subtotal equipo: |  | 57.57
3 |  |  | Mano de obra
mo021 |  | h | Oficial 1ª obra gris. | 0.428 | 36735.6 | 15722.8
mo114 |  | h | Peón de obra gris. | 0.291 | 26456.3 | 7698.8
|  |  |  | Subtotal mano de obra: |  | 23421.6
4 |  |  | Herramienta menor
|  | % | Herramienta menor | 2 | 52136.7 | 1042.73
Coste de mantenimiento decenal: $ 1.063,59 en los primeros 10 años. |  |  |  | Costos directos (1+2+3+4): |  | 53179.5