## Hoja 1
FFZ030 | m² |  |  | Hoja exterior de fachada, de fábrica de bloque de termoarcilla para revestir.
Hoja exterior de cerramiento de fachada, de 29 cm de espesor de fábrica, de bloque aligerado de termoarcilla, 30x19x29 cm, para revestir, recibida con mortero de cemento M-10.
Descompuesto |  | Ud | Descomposición |  | Rend. | p.s. | Precio partida
mt02btr020deb |  | Ud | Bloque aligerado de termoarcilla, 30x19x29 cm, para revestir, incluso p/p de piezas especiales: media, terminación, esquina, ajuste, remate base y remate esquina. |  | 17.85 | 1855.55 | 33121.57
mt09mor010e |  | m³ | Mortero de cemento CEM II/B-P 32,5 N tipo M-10, confeccionado en obra con 380 kg/m³ de cemento y una proporción en volumen 1/4. |  | 0.025 | 221235.06 | 5530.88
mt08adt010 |  | kg | Aditivo hidrófugo para impermeabilización de morteros. |  | 0.15 | 1765.55 | 264.83
mt07vau010a |  | m | Vigueta pretensada, T-18, Lmedia = <4 m. |  | 0.18 | 7803.21 | 1404.58
mt02btr025a |  | Ud | Plaqueta aligerada de termoarcilla, 30x19x4,8 cm, para revestir. |  | 4.5 | 814.35 | 3664.58
mo011 |  | h | Oficial 1ª construcción. |  | 0.756 | 9515.92 | 7194.04
mo060 |  | h | Peón ordinario construcción. |  | 0.378 | 8690.03 | 3284.83
|  | % | Medios auxiliares |  | 3 | 54465.31 | 1633.96
|  | % | Costes indirectos |  | 3 | 56099.27 | 1682.98
Coste de mantenimiento decenal: 2.889,11 $ en los primeros 10 años. | [5 empty] | Total: | 57782.25