## Hoja 1
FIM011 | m | Encuentro de muro divisorio interior con paneles de sectorización con paramento.
Encuentro de muro divisorio interior con paneles de sectorización con paramento formado por: tira de lana mineral de 100 mm de anchura realizada a partir de panel rígido de lana mineral, de 30 mm de espesor, perfil angular de lámina de acero galvanizado, de 80x25 mm y 1,5 mm de espesor y pieza de remate de lámina plegada de acero prelacado, espesor 0,6 mm, desarrollo 200 mm y 2 pliegues. Incluso tornillería para la fijación de los perfiles metálicos.
Código |  | Unidad | Descripción | Cantidad | Valor unitario | Valor parcial
1 |  |  | Materiales
mt16lra010a |  | m² | Panel rígido de lana mineral, no revestido, de 30 mm de espesor, resistencia térmica 0,85 m²K/W, conductividad térmica 0,035 W/(mK), Euroclase A1 de reacción al fuego, capacidad de absorción de agua a corto plazo <=1 kg/m² y factor de resistencia a la difusión del vapor de agua 1. | 0.2 | 66913 | 13382.6
mt12psg400d |  | m | Perfil angular de lámina de acero galvanizado, de 80x25 mm y 1,5 mm de espesor. | 1 | 6729.18 | 6729.18
mt20rca010je |  | m | Pieza de remate de lámina plegada de acero prelacado, espesor 0,6 mm, desarrollo 200 mm y 2 pliegues. | 1 | 11710.4 | 11710.4
mt13pst100a |  | Ud | Tornillo autorroscante de cabeza avellanada, de acero galvanizado, de 6 mm de diámetro y 40 mm de longitud. | 10 | 477.21 | 4772.1
mt07emr100aa |  | Ud | Tornillo estructural de acero cincado, con arandela, de 7,5 mm de diámetro y 60 mm de longitud, de cabeza hexagonal, para atornillar directamente sobre el taladro realizado en el concreto. | 15 | 2635.97 | 39539.6
mt12psg081j |  | Ud | Tornillo autoperforante rosca-metal 3,5x11 mm. | 5 | 29.57 | 147.85
|  |  |  | Subtotal materiales: |  | 76281.7
2 |  |  | Mano de obra
mo053 |  | h | Oficial 1ª montador de divisiones y sistemas de placas. | 0.257 | 26179.2 | 6728.05
mo100 |  | h | Ayudante montador de divisiones y sistemas de placas. | 0.257 | 19044.7 | 4894.48
|  |  |  | Subtotal mano de obra: |  | 11622.5
3 |  |  | Herramienta menor
|  | % | Herramienta menor | 2 | 87904.2 | 1758.08
Coste de mantenimiento decenal: $ 5.469,40 en los primeros 10 años. |  |  |  | Costos directos (1+2+3): |  | 89662.3