## Hoja 1
FLA020 | m² |  | Fachada de doble hoja, de lámina perfilada de acero con aislamiento intermedio.
Fachada de doble hoja, formada por hoja interior de bandeja lisa de acero galvanizado, con solape simétrico, de 82 mm de altura y 0,6 mm de espesor, colocada en posición horizontal y fijada mecánicamente a una estructura portante o auxiliar, aislamiento de manta ligera de lana de vidrio, de 100 mm de espesor, resistencia térmica 2,25 m²K/W, conductividad térmica 0,044 W/(mK) y hoja exterior de lámina perfilada de acero galvanizado, de 0,6 mm de espesor, entre 40 y 50 mm de altura de perfil, entre 250 y 270 mm de intereje, colocada en posición vertical con un solape de la chapa superior de 70 mm y un solape lateral de un trapecio y fijada mecánicamente a las bandejas. Incluso accesorios de fijación de las láminas. El precio no incluye la estructura soporte ni la resolución de puntos singulares.
Código |  | Unidad |  | Descripción | Cantidad | Valor unitario | Valor parcial
1 |  |  |  | Materiales
mt13ccg110a |  | m² |  | Bandeja lisa de acero galvanizado, con solape simétrico, de 82 mm de altura, 0,6 mm de espesor e inercia entre 75 y 85 cm4; para cerramiento de fachada tipo sándwich "in situ" de bandeja metálica. | 1.05 | 29115.1 | 30570.9
mt13ccg130b |  | Ud |  | Tornillo autorroscante de 5,5x50 mm de acero inoxidable, con arandela de EPDM de 16 mm de diámetro. | 7.49 | 1212.6 | 9082.37
mt13ccg130a |  | Ud |  | Tornillo autorroscante de 4,8x22 mm de acero inoxidable, con arandela de EPDM de 16 mm de diámetro. | 1.22 | 801.34 | 977.63
mt16lvi010bdf |  | m² |  | Manta ligera de lana de vidrio, de 100 mm de espesor, resistencia térmica 2,25 m²K/W, conductividad térmica 0,044 W/(mK), Euroclase A1 de reacción al fuego, capacidad de absorción de agua a corto plazo <=1 kg/m² y factor de resistencia a la difusión del vapor de agua 1. | 1.05 | 25323.7 | 26589.8
mt13ccg100b |  | m² |  | Lámina perfilada de acero galvanizado, de 0,6 mm de espesor, entre 40 y 50 mm de altura de perfil, entre 250 y 270 mm de intereje e inercia entre 13 y 21 cm4. | 1.05 | 15421.1 | 16192.1
[5 empty] | Subtotal materiales: |  | 83412.8
2 |  |  |  | Equipo
mq08sol020 |  | h |  | Equipo y elementos auxiliares para soldadura eléctrica. | 0.116 | 8641.27 | 1002.39
[5 empty] | Subtotal equipo: |  | 1002.39
3 |  |  |  | Mano de obra
mo051 |  | h |  | Oficial 1ª pailero. | 0.479 | 26179.2 | 12539.8
mo098 |  | h |  | Ayudante pailero. | 0.479 | 19044.7 | 9122.39
[5 empty] | Subtotal mano de obra: |  | 21662.2
4 |  |  |  | Herramienta menor
|  | % |  | Herramienta menor | 2 | 106077 | 2121.55
Coste de mantenimiento decenal: $ 5.842,74 en los primeros 10 años. |  |  |  |  | Costos directos (1+2+3+4): |  | 108199