## Hoja 1
FLY100 | m | Coronación de fachada ligera.
Coronación de fachada ligera, de lámina plegada de acero inoxidable AISI 304, de 1,5 mm de espesor y 1300 mm de desarrollo, acabado mate, fijada con tornillos ocultos. Incluso piezas de acero y cordón de silicona neutra para el sellado de juntas.
Código |  | Unidad | Descripción | Cantidad | Valor unitario | Valor parcial
1 |  |  | Materiales
mt07ala000ic |  | kg | Acero laminado A 572 Grado 42, en perfiles laminados en caliente, según ASTM A 572, piezas compuestas, para aplicaciones estructurales, acabado con imprimación antioxidante. Trabajado y montado en taller, para colocar con uniones atornilladas en obra. | 5.594 | 4042.83 | 22615.6
mt12www010l |  | m | Lámina plegada de acero inoxidable AISI 304, de 1,5 mm de espesor y 1300 mm de desarrollo, acabado mate. | 1 | 116712 | 116712
mt12ppl016 |  | Ud | Tornillo autorroscante protegido contra la oxidación. | 4 | 111.26 | 445.04
mt15sja100 |  | Ud | Cartucho de masilla de silicona neutra. | 0.15 | 16834.1 | 2525.12
|  |  |  | Subtotal materiales: |  | 142297
2 |  |  | Mano de obra
mo052 |  | h | Oficial 1ª montador de sistemas de fachadas prefabricadas. | 0.758 | 26179.2 | 19843.8
mo099 |  | h | Ayudante montador de sistemas de fachadas prefabricadas. | 0.758 | 19044.7 | 14435.8
|  |  |  | Subtotal mano de obra: |  | 34279.7
3 |  |  | Herramienta menor
|  | % | Herramienta menor | 2 | 176577 | 3531.54
Coste de mantenimiento decenal: $ 16.209,77 en los primeros 10 años. |  |  |  | Costos directos (1+2+3): |  | 180109