## Hoja 1
FMR010 | m |  | Remate superior del encuentro entre losa y muro cortina.
Remate superior del encuentro entre losa y muro cortina, formado por moldura de lámina plegada de acero galvanizado de 2,0 mm de espesor y 400 mm de desarrollo, con cierre de estanqueidad de lámina de caucho sintético EPDM de 2 mm de espesor.
Código |  | Unidad |  | Descripción | Cantidad | Valor unitario | Valor parcial
1 |  |  |  | Materiales
mt15dra025 |  | kg |  | Adhesivo de neopreno, para la unión de las membranas de EPDM al soporte. | 1.1 | 67298.9 | 74028.8
mt15dra020c |  | m² |  | Lámina de caucho EPDM, tipo II, espesor 2 mm, masa nominal 2,28 kg/m². | 0.5 | 151392 | 75695.8
mt25mco100g |  | m |  | Lámina plegada de acero galvanizado, de 2 mm de espesor y 400 mm de desarrollo. | 1.05 | 12692.3 | 13326.9
[5 empty] | Subtotal materiales: |  | 163052
2 |  |  |  | Mano de obra
mo049 |  | h |  | Oficial 1ª instalador de fachada flotante. | 0.773 | 26179.2 | 20236.5
mo096 |  | h |  | Ayudante instalador de fachada flotante. | 0.773 | 19044.7 | 14721.5
[5 empty] | Subtotal mano de obra: |  | 34958
3 |  |  |  | Herramienta menor
|  | % |  | Herramienta menor | 2 | 198010 | 3960.19
Coste de mantenimiento decenal: $ 4.039,39 en los primeros 10 años. |  |  |  |  | Costos directos (1+2+3): |  | 201970