## Hoja 1
FMY030 |  | m² | Sistema "TECHNAL" de muro cortina de aluminio.
Muro cortina de aluminio realizado mediante el sistema parrilla tradicional con rotura de puente térmico, de "TECHNAL", con estructura portante calculada para una sobrecarga máxima debida a la acción del viento de 60 kg/m², compuesta por una retícula con una separación entre montantes de 150 cm y una distancia entre ejes de la losa o puntos de anclaje de 270 cm; cerramiento compuesto de un 40% de superficie opaca (antepechos, cantos de losa y cielos rasos) y un 60% de superficie transparente fija con doble acristalamiento templado de control solar, color azul, 6/6/6.
Código | Unidad | Descripción |  | Cantidad | Valor unitario | Valor parcial
1 |  | Materiales
mt25mct010faa | m | Montante de aluminio, "TECHNAL", de 100x52 mm (Ix= 116,05 cm4), acabado lacado blanco, con el sello QUALICOAT, que garantiza el espesor y la calidad del proceso de lacado, incluso junta central de estanqueidad. |  | 0.667 | 58044.56 | 38715.72
mt25mct020caa | m | Travesaño de aluminio, "TECHNAL", de 60x52 mm (Iy= 19,09 cm4), acabado lacado blanco, con el sello QUALICOAT, que garantiza el espesor y la calidad del proceso de lacado, incluso junta central de estanqueidad. |  | 1.111 | 45512.59 | 50564.49
mt25mct040a | m | Pieza de anclaje puntual del vidrio, de poliamida, para su uso con el sistema MX Contratapa Puntual parrilla tradicional "TECHNAL". |  | 1.778 | 3007.49 | 5347.32
mt25mct030aa | m | Tapa embellecedora de aluminio horizontal y vertical, para su uso con el sistema MX Contratapa Puntual parrilla tradicional "TECHNAL", acabado lacado blanco, con el sello QUALICOAT, que garantiza el espesor y la calidad del proceso de lacado. |  | 2.889 | 17489.71 | 50527.77
mt25mct100a | Ud | Repercusión, por m², de accesorios de muros cortina para el sistema MX Contratapa Puntual parrilla tradicional "TECHNAL", elementos de anclaje y sujeción y remates a obra. |  | 1 | 38172 | 38172
mt21veg040yaca | m² | Doble acristalamiento templado de control solar, conjunto formado por vidrio exterior templado, de control solar, color azul de 6 mm, cámara de aire deshidratada con perfil separador de aluminio y doble sellado perimetral, de 6 mm, y vidrio interior Float incoloro de 6 mm de espesor. |  | 0.604 | 170975.81 | 103269.39
mt25mco045a | m² | Panel de lámina de aluminio, de 9 mm de espesor total, acabado lacado color blanco, formado por lámina de aluminio de 0,7 mm y alma aislante de poliestireno extruido (densidad 35 kg/m³). |  | 0.402 | 50263.26 | 20205.83
mt21sik020b | Ud | Cartucho de silicona sintética de color Elastosil-605-S "SIKA", de 310 ml (rendimiento aproximado en juntas de estanqueidad de 2 m por cartucho). |  | 0.7 | 6196.63 | 4337.64
mt21vva021 | Ud | Material auxiliar para la colocación de vidrios. |  | 1 | 2924.25 | 2924.25
|  |  |  | Subtotal materiales: |  | 314064.41
2 |  | Mano de obra
mo018 | h | Oficial 1ª cerrajero. |  | 0.697 | 11222.03 | 7821.75
mo059 | h | Ayudante cerrajero. |  | 0.951 | 8161.29 | 7761.39
mo049 | h | Oficial 1ª instalador de fachada flotante. |  | 1.521 | 11414.19 | 17360.98
mo096 | h | Ayudante instalador de fachada flotante. |  | 2.282 | 8131.05 | 18555.06
|  |  |  | Subtotal mano de obra: |  | 51499.18
3 |  | Herramienta menor
| % | Herramienta menor |  | 2 | 365563.59 | 7311.27
Coste de mantenimiento decenal: $ 67.117,47 en los primeros 10 años. |  |  |  | Costos directos (1+2+3): |  | 372874.86