## Hoja 1
FPP030 | m² |  | Fachada pesada de muros alveolares prefabricados de concreto pretensado.
Cerramiento de fachada formado por muros alveolares prefabricados de concreto pretensado, de 17 cm de espesor, 1,2 m de anchura y 9 m de longitud máxima, acabado con agregado visto calizo, dispuestos en posición vertical.
Código |  | Unidad |  | Descripción | Cantidad | Valor unitario | Valor parcial
1 |  |  |  | Materiales
mt12ppp010k |  | m² |  | Muro alveolares prefabricado de concreto pretensado, de 17 cm de espesor, 1,2 m de anchura y 9 m de longitud máxima, con los bordes machihembrados, acabado con agregado visto calizo, para formación de cerramiento. | 1 | 64262.3 | 64262.3
mt12pph011 |  | kg |  | Masilla caucho-asfáltica para sellado en frío de juntas de paneles prefabricados de concreto. | 0.07 | 5254.66 | 367.83
[5 empty] | Subtotal materiales: |  | 64630.2
2 |  |  |  | Equipo
mq07gte010c |  | h |  | Grúa autopropulsada de brazo telescópico con una capacidad de elevación de 30 t y 27 m de altura máxima de trabajo. | 0.046 | 189381 | 8711.52
[5 empty] | Subtotal equipo: |  | 8711.52
3 |  |  |  | Mano de obra
mo050 |  | h |  | Oficial 1ª montador de paneles prefabricados de concreto. | 0.081 | 26179.2 | 2120.51
mo097 |  | h |  | Ayudante montador de paneles prefabricados de concreto. | 0.081 | 19044.7 | 1542.62
[5 empty] | Subtotal mano de obra: |  | 3663.13
4 |  |  |  | Herramienta menor
|  | % |  | Herramienta menor | 2 | 77004.8 | 1540.1
Coste de mantenimiento decenal: $ 5.498,14 en los primeros 10 años. |  |  |  |  | Costos directos (1+2+3+4): |  | 78544.9