## Hoja 1
FRD010 | m | Dintel prefabricado.
Dintel prefabricado de concreto, de 22x5 cm.
Descompuesto |  | Ud | Descomposición | Rend. | Precio unitario | Precio partida
mt09moe010b |  | m³ | Mortero de cemento CEM II/B-P 32,5 N, hidrófugo, tipo M-10, confeccionado en obra con 380 kg/m³ de cemento y una proporción en volumen 1/4. | 0.006 | 262765.76 | 1576.59
mt20dhp010e |  | m | Dintel prefabricado de concreto, de 22x5 cm, con goterón y anclaje metálico de acero galvanizado. | 1.05 | 71757.48 | 75345.35
mo019 |  | h | Oficial 1ª de obra blanca. | 0.303 | 11274.89 | 3416.29
mo111 |  | h | Peón de obra blanca. | 0.303 | 7350.6 | 2227.23
|  | % | Medios auxiliares | 2 | 82565.46 | 1651.31
|  | % | Costes indirectos | 3 | 84216.77 | 2526.5
Coste de mantenimiento decenal: $ 4.337,16 en los primeros 10 años. |  |  |  |  | Total: | 86743.27