## Hoja 1
FSM014 | m² |  | Refuerzo para sistema ETICS de aislamiento térmico por el exterior de fachadas.
Capa adicional de refuerzo para sistema ETICS, mediante la aplicación de una capa de mortero de 2 mm de espesor mínimo, aplicado manualmente, armado con malla de fibra de vidrio, antiálcalis, de 5x4 mm de luz de malla, de 0,6 mm de espesor y de 160 g/m² de masa superficial, solapada 10 cm; aplicada en zonas susceptibles de impacto desde el arranque del sistema, sobre el panel aislante y antes de la capa de regularización. El precio incluye la ejecución de remates en los encuentros con paramentos y revestimientos u otros elementos recibidos en su superficie.
Código |  | Unidad |  | Descripción | Cantidad | Valor unitario | Valor parcial
1 |  |  |  | Materiales
mt28mop030fa |  | kg |  | Mortero absorción de agua por capilaridad menor de 0,2 kg/m² min½, compuesto de cemento blanco, cal aérea, agregados livianos, agregados calizos seleccionados, fibras naturales, aditivos y resinas en polvo, impermeable al agua de lluvia, permeable al vapor de agua y con resistencia al envejecimiento, para aplicar con llana, para adherir los paneles aislantes y como capa base, previo amasado con agua. | 2.5 | 2166.7 | 5416.75
mt28mop050a |  | m² |  | Malla de fibra de vidrio, antiálcalis, de 5x4 mm de luz de malla, de 0,6 mm de espesor, de 160 g/m² de masa superficial y de 1,1x50 m, para armar morteros. | 1.1 | 4158.93 | 4574.82
[5 empty] | Subtotal materiales: |  | 9991.57
2 |  |  |  | Mano de obra
mo039 |  | h |  | Oficial 1ª revocador. | 0.123 | 25476.9 | 3133.66
mo079 |  | h |  | Ayudante revocador. | 0.123 | 19044.7 | 2342.49
[5 empty] | Subtotal mano de obra: |  | 5476.15
3 |  |  |  | Herramienta menor
|  | % |  | Herramienta menor | 2 | 15467.7 | 309.35
Coste de mantenimiento decenal: $ 788,85 en los primeros 10 años. |  |  |  |  | Costos directos (1+2+3): |  | 15777.1