## Hoja 1
FUB010 | m² | Muro divisorio interior de bloques de vidrio.
Muro divisorio interior de mampostería de bloques huecos de vidrio moldeado ondulado, incoloro, 190x190x80 mm, recibidos con adhesivo cementoso, color blanco, compuesto por cemento blanco de alta resistencia, agregados especiales de granulometría seleccionada y aditivos plastificantes, y varillas de acero galvanizado, con juntas perimetrales de 3,5 cm de espesor y juntas entre bloques de 1 cm de espesor mínimo, con banda autoadhesiva desolidarizante de espuma de poliuretano de celdas cerradas, de 3,2 mm de espesor y 70 mm de anchura. Incluso crucetas de PVC para la colocación de bloques de vidrio moldeado, silicona para sellado perimetral.
Código |  |  | Unidad | Descripción | Cantidad | Valor unitario | Valor parcial
1 |  |  |  | Materiales
mt12psg041c |  |  | m | Banda autoadhesiva desolidarizante de espuma de poliuretano de celdas cerradas, de 3,2 mm de espesor y 70 mm de anchura, resistencia térmica 0,10 m²K/W, conductividad térmica 0,032 W/(mK). | 0.5 | 887.35 | 443.68
mt21vmh010ada |  |  | Ud | Bloque hueco de vidrio moldeado ondulado, incoloro, 190x190x80 mm. | 25 | 7009.08 | 175227
mt09mcp260a |  |  | kg | Adhesivo cementoso, color blanco, compuesto por cemento blanco de alta resistencia, agregados especiales de granulometría seleccionada y aditivos plastificantes, para el montaje y rejuntado de bloques de vidrio. | 12 | 1095.04 | 13140.5
mt07www060a |  |  | kg | Varilla de acero galvanizado, de 6 mm de diámetro. | 2.35 | 8464.33 | 19891.2
mt21vva110 |  |  | Ud | Repercusión, por m², de crucetas de PVC para la colocación de bloques de vidrio. | 1 | 8971.79 | 8971.79
mt15sja025b |  |  | Ud | Cartucho de silicona acética monocomponente, antimoho, color transparente, de 310 ml. | 0.5 | 36205.8 | 18102.9
[5 empty] | Subtotal materiales: |  | 235777
2 |  |  |  | Mano de obra
mo021 |  |  | h | Oficial 1ª obra gris. | 0.999 | 25476.9 | 25451.4
mo114 |  |  | h | Peón de obra gris. | 0.999 | 18348.8 | 18330.4
[5 empty] | Subtotal mano de obra: |  | 43781.8
3 |  |  |  | Herramienta menor
|  |  | % | Herramienta menor | 2 | 279559 | 5591.18
Coste de mantenimiento decenal: $ 45.624,01 en los primeros 10 años. |  |  |  |  | Costos directos (1+2+3): |  | 285150