## Hoja 1
FZA020 | m² | Limpieza manual de fachadas con agua y cepillo.
Limpieza de fachada de mampostería de ladrillos cerámicos vistos macizos de elaboración manual (tejar) en mal estado de conservación, mediante cepillado manual con agua y cepillo blando de raíces, considerando un grado de complejidad medio.
Código |  |  | Unidad | Descripción | Cantidad | Valor unitario | Valor parcial
1 |  |  |  | Materiales
mt08aaa010a |  |  | m³ | Agua. | 0.03 | 2858.8 | 85.76
[5 empty] | Subtotal materiales: |  | 85.76
2 |  |  |  | Mano de obra
mo020 |  |  | h | Oficial 1ª obra blanca. | 0.496 | 13844.5 | 6866.85
mo113 |  |  | h | Peón de obra blanca. | 0.496 | 9932.9 | 4926.72
[5 empty] | Subtotal mano de obra: |  | 11793.6
3 |  |  |  | Herramienta menor
|  |  | % | Herramienta menor | 2 | 11879.3 | 237.59
[5 empty] | Costos directos (1+2+3): |  | 12116.9